## Preis-Übersicht
Lfd. Nr. | Seiten PP | Produkte | Preise | Gebinde
1 | 61, 74, 93 | Armierungsgewebe 5/100 | 0 | Rolle (50m)
2 | 160 | Betonacryl | 0 | 15 l
3 | 24 | Dichtschlämme | 0 | 25 kg
4 | 28 | Dichtspachtel | 0 | 25 kg
5 | 21 | DS-Abschlussleiste | 0 | Stück (2m)
6 | 22 | DS-Clip | 0 | Stück (50 im Beutel)
7 | 21 | DS-Systemschutz | 0 | Rolle (40m²)
8 | 17 | Fugenband B200 | 0 | Rolle (30m)
9 | 17 | Fugenband B200/E | 0 | Rolle (6m)
10 | 19, 210 | Fugenband SK 10 | 0 | Rolle (25m)
11 | 19, 210 | Fugenband SK 25 | 0 | Rolle (10m)
12 | 210 | Fugenband VF 120 | 0 | Rolle(10m)
13 | 210 | Fugenband VF 500 | 0 | Rolle(10m)
14 | 9, 41 | Kiesol | 0 | 10 kg
15 | 40 | Kiesol C | 0 | 5 l
16 | 10, 162, 208 | Multi-Baudicht 2K | 0 | 25 kg
17 | 22 | Rohrflansch | 0 | Stück (87-110mm)
18 | 50 | Sanierputz altweiß | 0 | 20 kg
19 | 52 | Sanierputz Universal HS | 0 | 20 kg
20 | 199 | Selectmix 25 | 0 | 25 kg
21 | 24, 34 | Sulfatexschlämme | 0 | 25 kg
22 | 90 | Verbundmörtel | 0 | 25 kg
23 | 90 | Verbundmörtel S | 0 | 25 kg

## Sockelabd._2.2_mit Keller
Bauvorhaben:
1) Erfahrungswerte, tatsächliche Werte können variieren!
2) Erfahrungswerte, tatsächliche Werte können variieren!
3) Mögliche Mehrverbräuche durch Unebenheiten der Untergründe sind nicht berücksichtigt. Tatsächliche Werte können variieren!
Pos. | Kurztext |  |  |  |  | Empf. Material | Kalkulationsgrundlagen
| Menge | ME | Stundenlohn1) | ARH-Wert2) | Zeitbedarf |  | Materialverbrauch 3) | Materialkosten | Materialbedarf | Lohnkosten | Materialkosten | Gesamtkosten
|  |  | [€/h] | [h/Mengeneinheit] | [Mannstunden] | ME | [Angabe in ME] | [€/Einheit] | [Einheit] | [€] | [€] | [€]
|  |  |  | ist |  |  | 
MLB Sockelabdichtung im Altbau_Detail 2.2_einschaliges Mauerwerk mit WDVS_bituminöse Altabdichtung_mit Kelleraußenabdichtung
1 | Kellerabdichtung Altbau, reaktivabbindend
1.1 | Plasterung / Pflasterbelag aufnehmen
| 0 | m² | 40 | 0.5 | 0 |  |  |  |  | 0 |  | 0
[10 empty] | Summe Pos. | 1.1 | 0
1.2 | Außenwände freilegen
| 0 | m³ | 40 | 0.5 | 0 |  |  |  |  | 0 |  | 0
[10 empty] | Summe Pos. | 1.2 | 0
1.3 | Altabdichtung im Wand-Sohlen-Anschluss zurückbauen
| 0 | m² | 40 | 0.8 | 0 |  |  |  |  | 0 |  | 0
[10 empty] | Summe Pos. | 1.3 | 0
1.4 | Kanten und Außenecken fasen / brechen
| 0 | m² | 40 | 0.1 | 0 |  |  |  |  | 0 |  | 0
[10 empty] | Summe Pos. | 1.4 | 0
1.5 | Nachträgliche, cremeförmige Horizontalsperre, drucklos |  |  |  |  | Kiesol C <0727> | Annahme: Wanddicke 24 cm
* Bedarfspos. | 0 | m | 40 | 0.5 | 0 | l | 0.23 | 0 | 0 | 0 | 0 | 0
[10 empty] | Summe Pos. | 1.5 | 0
1.6 | Bohrlöcher schließen |  |  |  |  | Dichtspachtel <0426> | Annahme: Hohlraum von 0,03 l pro Meter Wand
* Bedarfspos. | 0 | m | 40 | 0.1 | 0 | kg | 0.05 | 0 | 0 | 0 | 0 | 0
[10 empty] | Summe Pos. | 1.6 | 0
1.7 | Waagerechte Dichtungsbahn zurückschneiden
* Alternativpos. | 0 | m | 40 | 0.1 | 0 |  |  |  |  | 0 |  | 0
[10 empty] | Summe Pos. | 1.7 | 0
1.8 | Abzudichtende Flächen reinigen
| 0 | m² | 40 | 0.15 | 0 |  |  |  |  | 0 |  | 0
[10 empty] | Summe Pos. | 1.8 | 0
1.9 | Untergrundegalisierung |  |  |  |  | Kiesol <1810>
| 0 | m² | 40 | 0.5 | 0 | kg | 0.1 | 0 | 0 | 0 | 0 | 0
Sulfatexschlämme <0430>
[6 empty] | kg | 1.6 | 0 | 0 |  | 0 | 0
[6 empty] | Dichtspachtel <0426> | Annahme: Schichtdicke 5 mm
[6 empty] | kg | 8.5 | 0 | 0 |  | 0 | 0
[10 empty] | Summe Pos. | 1.9 | 0
1.10 | Dichtungskehle im Wand-Sohlen-Anschluss |  |  |  |  | Dichtspachtel <0426>
| 0 | m | 40 | 0.15 | 0 | kg | 1.7 | 0 | 0 | 0 | 0 | 0
[10 empty] | Summe Pos. | 1.10 | 0
1.11 | Rohrdurchführungen eindichten, reaktivabbindend |  |  |  |  | Multi-Baudicht 2K <3014> | Annahme: Schichtdicke 3 mm bei Rohrdurchmesser DN 100
* Bedarfspos. | 0 | Stk. | 40 | 0.15 | 0 | kg | 0.3 | 0 | 0 | 0 | 0 | 0
[10 empty] | Summe Pos. | 1.11 | 0
1.12 | Haftbrücke / Kratzspachtelung auf bituminöser Altabdichtung |  |  |  |  | Multi-Baudicht 2K <3014>
| 0 | m² | 40 | 0.1 | 0 | kg | 0.8 | 0 | 0 | 0 | 0 | 0
[10 empty] | Summe Pos. | 1.12 | 0
1.13 | Abdichtung gegen aufstauendes u. drückendes Wasser, reaktivabbindend |  |  |  |  | Multi-Baudicht 2K <3014> | Annahme: Schichtdicke 3 mm
| 0 | m² | 40 | 0.2 | 0 | kg | 3.7 | 0 | 0 | 0 | 0 | 0
[10 empty] | Summe Pos. | 1.13 | 0
1.14 | Abdichtung gegen Bodenfeuchte u. nicht stauendes Sickerwasser, reaktivabbindend |  |  |  |  | Multi-Baudicht 2K <3014> | Annahme: Schichtdicke 2 mm
* Altvernativpos. | 0 | m² | 40 | 0.2 | 0 | kg | 2.5 | 0 | 0 | 0 | 0 | 0
[10 empty] | Summe Pos. | 1.14 | 0
1.15 | Perimeterdämmung verkleben |  |  |  |  | Multi-Baudicht 2K <3014>
* Bedarfspos. | 0 | m² | 40 | 0.2 | 0 | kg | 1.5 | 0 | 0 | 0 | 0 | 0
[10 empty] | Summe Pos. | 1.15 | 0
1.16 | Dränanlage nach DIN 4095 einbauen
* Bedarfspos. | 0 | m | 40 | 1 | 0 |  |  |  |  | 0 |  | 0
[10 empty] | Summe Pos. | 1.16 | 0
1.17 | Drän- und Anfüllschutzbahn anbauen |  |  |  |  | DS-Systemschutz <0823>
| 0 | m² | 40 | 0.15 | 0 | m² | 1.05 | 0 | 0 | 0 | 0 | 0
[10 empty] | Summe Pos. | 1.17 | 0
1.18 | Arbeitsraum verfüllen
| 0 | m³ | 40 | 0.3 | 0 |  |  |  |  | 0
[10 empty] | Summe Pos. | 1.18 | 0
[10 empty] | Gesamtsumme Pos. | 1 | 0
2 | Sockelabdichtung Altbau, reaktivabbindend
2.1 | Schadhafte Fugen ausräumen
| 0 | m² | 40 | 0.2 | 0 |  |  |  |  | 0 |  | 0
[10 empty] | Summe Pos. | 2.1 | 0
2.2 | Kanten und Außenecken fasen/brechen
| 0 | m | 40 | 0.1 | 0 |  |  |  |  | 0 |  | 0
[10 empty] | Summe Pos. | 2.2 | 0
2.3 | Abzudichtende Flächen reinigen
| 0 | m² | 40 | 0.15 | 0 |  |  |  |  | 0 |  | 0
[10 empty] | Summe Pos. | 2.3 | 0
2.4 | Untergrundegalisierung |  |  |  |  | Kiesol <1810>
| 0 | m² | 40 | 0.5 | 0 | kg | 0.1 | 0 | 0 | 0 | 0 | 0
Sulfatexschlämme <0430>
[6 empty] | kg | 1.6 | 0 | 0 |  | 0 | 0
[6 empty] | Dichtspachtel <0426> | Annahme: Schichtdicke 5 mm
[6 empty] | kg | 8.5 | 0 | 0 |  | 0 | 0
[10 empty] | Summe Pos. | 2.4 | 0
2.5 | Sockelabdichtung |  |  |  |  | Multi-Baudicht 2K <3014> | Annahme: 2 mm Trockenschichtdicke
| 0 | m² | 40 | 0.2 | 0 | kg | 2.5 | 0 | 0 | 0 | 0 | 0
[10 empty] | Summe Pos. | 2.5 | 0
2.6 | Perimeter- / Sockeldämmung verkleben |  |  |  |  | Multi-Baudicht 2K <3014>
| 0 | m² | 40 | 0.2 | 0 | kg | 1.5 | 0 | 0 | 0 | 0 | 0
[10 empty] | Summe Pos. | 2.6 | 0
[10 empty] | Gesamtsumme Pos. | 2 | 0
3 | Sockelputz
3.1 | Armierungsschicht für Sockelputz |  |  |  |  | Verbundmörtel <0517> | Annahme: 4 mm Schichtdicke
| 0 | m² | 40 | 0.2 | 0 | kg | 4.8 | 0 | 0 | 0 | 0 | 0
Armierungsgewebe 5/100 <3880>
[6 empty] | m² | 1.1 | 0 | 0 |  | 0 | 0
[10 empty] | Summe Pos. | 3.1 | 0
3.2 | Sockel-Oberputz |  |  |  |  | Verbundmörtel S <0519> | Annahme: 3 mm Schichtdicke
| 0 | m² | 40 | 0.15 | 0 | kg | 3.9 | 0 | 0 | 0 | 0 | 0
[10 empty] | Summe Pos. | 3.2 | 0
3.3 | Sockelputzabdichtung |  |  |  |  | Multi-Baudicht 2K <3014> | Annahme: 2 mm Trockenschichtdicke
| 0 | m² | 40 | 0.2 | 0 | kg | 2.5 | 0 | 0 | 0 | 0 | 0
[10 empty] | Summe Pos. | 3.3 | 0
3.4 | Oberflächenbeschichtung Sockelputz |  |  |  |  | Betonacryl <6500> | Annahme: zwei Applikationen
| 0 | m² | 40 | 0.15 | 0 | l | 0.4 | 0 | 0 | 0 | 0 | 0
[10 empty] | Summe Pos. | 3.4 | 0
3.5 | Drän- und Anfüllschutzbahn anbauen |  |  |  |  | DS-Clip <1818>
| 0 | m | 40 | 0.2 | 0 | Stk. | 4 | 0 | 0 | 0 | 0 | 0
DS-Abschlussleiste <0819>
[6 empty] | m | 0.5 | 0 | 0 |  | 0 | 0
DS-Systemschutz <0823>
| 0 | m² |  |  |  | m² | 1.05 | 0 | 0 |  | 0 | 0
[10 empty] | Summe Pos. | 3.5 | 0
3.6 | Arbeitsraum verfüllen
| 0 | m³ | 40 | 0.3 | 0 |  |  |  |  | 0
[10 empty] | Summe Pos. | 3.6 | 0
[10 empty] | Gesamtsumme Pos. | 3 | 0
[10 empty] | Gesamtsumme aller Pos. |  | 0
Note on G44: Remmers GmbH: Lohnkosten bereits erfasst!
Note on G46: Remmers GmbH: Lohnkosten bereits erfasst!
Note on G91: Remmers GmbH: Lohnkosten bereits erfasst!
Note on G93: Remmers GmbH: Lohnkosten bereits erfasst!
Note on G122: Remmers GmbH: Lohnkosten bereits erfasst!
Note on G124: Remmers GmbH: Lohnkosten hier separat!

## Sockelabd._2.2
Bauvorhaben:
1) Erfahrungswerte, tatsächliche Werte können variieren!
2) Erfahrungswerte, tatsächliche Werte können variieren!
3) Mögliche Mehrverbräuche durch Unebenheiten der Untergründe sind nicht berücksichtigt. Tatsächliche Werte können variieren!
Pos. | Kurztext |  |  |  |  | Empf. Material | Kalkulationsgrundlagen
| Menge | ME | Stundenlohn1) | ARH-Wert2) | Zeitbedarf |  | Materialverbrauch 3) | Materialkosten 4) | Materialbedarf | Lohnkosten | Materialkosten | Gesamtkosten
|  |  | [€/h] | [h/Mengeneinheit] | [Mannstunden] | ME | [Angabe in ME] | [€/Einheit] | [Einheit] | [€] | [€] | [€]
|  |  |  | ist |  |  | 
MLB Sockelabdichtung im Altbau_Detail 2.2_einschaliges Mauerwerk mit WDVS_bituminöse Altabdichtung
1 | Sockelabdichtung Altbau, reaktivabbindend
1.1 | Plasterung / Pflasterbelag aufnehmen
| 0 | m² | 40 | 0.5 | 0 |  |  |  |  | 0 |  | 0
[10 empty] | Summe Pos. | 1.1 | 0
1.2 | Außenwände freilegen
| 0 | m³ | 40 | 0.5 | 0 |  |  |  |  | 0 |  | 0
[10 empty] | Summe Pos. | 1.2 | 0
1.3 | Schadhafte Fugen ausräumen
| 0 | m² | 40 | 0.2 | 0 |  |  |  |  | 0 |  | 0
[10 empty] | Summe Pos. | 1.3 | 0
1.4 | Kanten und Außenecken fasen/brechen
| 0 | m | 40 | 0.1 | 0 |  |  |  |  | 0 |  | 0
[10 empty] | Summe Pos. | 1.4 | 0
1.5 | Abzudichtende Flächen reinigen
| 0 | m² | 40 | 0.15 | 0 |  |  |  |  | 0 |  | 0
[10 empty] | Summe Pos. | 1.5 | 0
1.6 | Untergrundegalisierung |  |  |  |  | Kiesol <1810>
| 0 | m² | 40 | 0.5 | 0 | kg | 0.1 | 0 | 0 | 0 | 0 | 0
Sulfatexschlämme <0430>
[6 empty] | kg | 1.6 | 0 | 0 |  | 0 | 0
[6 empty] | Dichtspachtel <0426> | Annahme: Schichtdicke 5 mm
[6 empty] | kg | 8.5 | 0 | 0 |  | 0 | 0
[10 empty] | Summe Pos. | 1.6 | 0
1.7 | Haftbrücke / Kratzspachtelung auf vorhandene Kellerabdichtung |  |  |  |  | Multi-Baudicht 2K <3014>
* Bedarfspos. | 0 | m² | 40 | 0.1 | 0 | kg | 0.8 | 0 | 0 | 0 | 0 | 0
[10 empty] | Summe Pos. | 1.7 | 0
1.8 | Sockelabdichtung |  |  |  |  | Multi-Baudicht 2K <3014> | Annahme: 2 mm Trockenschichtdicke
| 0 | m² | 40 | 0.2 | 0 | kg | 2.5 | 0 | 0 | 0 | 0 | 0
[10 empty] | Summe Pos. | 1.8 | 0
1.9 | Perimeter- / Sockeldämmung verkleben |  |  |  |  | Multi-Baudicht 2K <3014>
| 0 | m² | 40 | 0.2 | 0 | kg | 1.5 | 0 | 0 | 0 | 0 | 0
[10 empty] | Summe Pos. | 1.9 | 0
[10 empty] | Gesamtsumme Pos. | 1 | 0
2 | Sockelputz
2.1 | Armierungsschicht für Sockelputz |  |  |  |  | Verbundmörtel <0517> | Annahme: 4 mm Schichtdicke
| 0 | m² | 40 | 0.2 | 0 | kg | 4.8 | 0 | 0 | 0 | 0 | 0
Armierungsgewebe 5/100 <3880>
[6 empty] | m² | 1.1 | 0 | 0 |  | 0 | 0
[10 empty] | Summe Pos. | 2.1 | 0
2.2 | Sockel-Oberputz |  |  |  |  | Verbundmörtel S <0519> | Annahme: 3 mm Schichtdicke
| 0 | m² | 40 | 0.15 | 0 | kg | 3.9 | 0 | 0 | 0 | 0 | 0
[10 empty] | Summe Pos. | 2.2 | 0
2.3 | Sockelputzabdichtung |  |  |  |  | Multi-Baudicht 2K <3014> | Annahme: 2 mm Trockenschichtdicke
| 0 | m² | 40 | 0.2 | 0 | kg | 2.5 | 0 | 0 | 0 | 0 | 0
[10 empty] | Summe Pos. | 2.3 | 0
2.4 | Oberflächenbeschichtung Sockelputz |  |  |  |  | Betonacryl <6500> | Annahme: zwei Applikationen
| 0 | m² | 40 | 0.15 | 0 | l | 0.4 | 0 | 0 | 0 | 0 | 0
[10 empty] | Summe Pos. | 2.4 | 0
2.5 | Drän- und Anfüllschutzbahn anbauen |  |  |  |  | DS-Clip <1818>
| 0 | m | 40 | 0.2 | 0 | Stk. | 4 | 0 | 0 | 0 | 0 | 0
DS-Abschlussleiste <0819>
[6 empty] | m | 0.5 | 0 | 0 |  | 0 | 0
DS-Systemschutz <0823>
| 0 | m² |  |  |  | m² | 1.05 | 0 | 0 |  | 0 | 0
[10 empty] | Summe Pos. | 2.5 | 0
2.6 | Arbeitsraum verfüllen
| 0 | m³ | 40 | 0.3 | 0 |  |  |  |  | 0
[10 empty] | Summe Pos. | 2.6 | 0
[10 empty] | Gesamtsumme Pos. | 2 | 0
[10 empty] | Gesamtsumme aller Pos. |  | 0
Note on G35: Remmers GmbH: Lohnkosten bereits erfasst!
Note on G37: Remmers GmbH: Lohnkosten bereits erfasst!
Note on G70: Remmers GmbH: Lohnkosten bereits erfasst!
Note on G72: Remmers GmbH: Lohnkosten hier separat!